## Arkusz1 (2)
Załącznik Nr 1a
Formularz cenowy oferty
L.p. | Przedmiot zamówienia | Nazwa handlowa opony producent | Wymagane parametry dla opony (wg opisu) | Minimalna głębokość bieźnika | Minimalny poziom przyczepności opony na mokrej powierzchni | Minimalana klasa efektywności paliwowej | Maksymalny poziom hałasu generowanego przez oponę | Minimalny indeks nośności | Minimalna gwarancja w m-cach (min) | Gwarantowany przebieg w km (min) | Zapotrzebowanie w sztukach | Cena netto za 1 szt | Wartość dostawy poz. 12x13
1 | 2 | 3 | 4 | 5 | 6 | 7 | 8 | 9 | 10 | 11 | 12 | 13 | 14
2015
1 | Opona nowa bezdętkowa 11 R 22,5 |  | A,B | Min.18,5 mm | C | D | 72dB | 148/145 | 36 m-cy | 100000 | 2
2 | Opona nowa bezdętkowa 315/60 R 22,5 |  | A,C | Min.16,5 mm | C | D | 72dB | 152/148 | 36 m-cy | 100000 | 4
3 | Opona nowa bezdętkowa 295/60 R 22,5, |  | A,B | Min.13,5 mm | C | D | 72dB | 150/147 | 36 m-cy | 100000 | 4
4 | Opona nowa bezdętkowa 275/70 R 22,5 |  | A,B | Min.18 mm | C | D | 72dB | 148/145 | 36 m-cy | 100000 | 20
5 | Opona nowa bezdętkowa 265/70 R 19,5, |  | A,B | Min.15 mm | C | D | 72dB | 140/138 | 36 m-cy | 100000 | 3
6 | Opona nowa bezdętkowa 205/75 R 17,5 |  | A,D | Min.13,5 mm | C | D | 72dB | 124/122 | 36 m-cy | 100000 | 16
7 | Opona nowa bezdętkowa 12 R 22,5 |  | A,C | Min.16,5 mm | C | D | 72dB | 152/148 | 36 m-cy | 100000 | 4
A | Wielosezonowa opona bezdętkowa, radialna całostalowa. Przeznaczona do komunikacji miejskiej - dot. wszystkich opon.
B | Przeznaczona do osi sterowanych.
C | Przeznaczona do osi napędowych .
D | Przeznaczona do osi sterowanych i napędowych.
Opony nowe muszą posiadać etykietę energetyczną.

## Arkusz1
L.p. | Przedmiot zamówienia | Bieżnik | Nazwa handlowa stosowana przez dostawcę (producenta) | Indeks nośności | Minimalna gwarancja | Zapotrzebowanie w sztukach | Cena netto za 1 szt | Wartość dostawy poz. 6x7
1 | 2 | 3 |  | 4 | 5 | 6 | 7 | 8
|  | zgodnie Zał nr 8 do SIWZ | 2015 |  |  | 2015
1 | Opona nowa bezdętkowa 11 R 22,5 | Zdjęcie nr 1 | 2 | 148/145 lub wyżej |  | 2 | 1269 | 2538
2 | Opona nowa bezdętkowa 315/60 R 22,5 | Zdjęcie nr 2 | 4 | 152/148 lub wyżej |  | 4 | 2591 | 10364
3 | Opona nowa bezdętkowa 295/60 R 22,5, | Zdjęcie nr 3 | 4 | 150/147 lub wyżej |  | 4 | 2163 | 8652
4 | Opona nowa bezdętkowa 275/70 R 22,5 | Zdjęcie nr 1 | 20 | 148/145 lub wyżej |  | 20 | 1250 | 25000
5 | Opona nowa bezdętkowa 265/70 R 19,5, | Zdjęcie nr 4 | 3 | 140/138 lub wyżej |  | 3 | 1289 | 3867
6 | Opona nowa bezdętkowa 205/75 R 17,5 | Zdjęcie nr 4 | 16 | 124/122 lub wyżej |  | 16 | 893 | 14288
7 | Opona bieżnikowana 275/70 R 22,5, | Zdjęcie nr 6 | 20 |  |  | 20 | 615 | 12300
8 | Bieżnikowanie opon 11.00 R 22,5, | Zdjęcie nr 5 | 2 |  |  | 2 | 406 | 812
9 | Bieżnikowanie opon 275/70 R 22,5, | Zdjęcie nr 6 | 20 |  |  | 20 | 427 | 8540
10 | Bieżnikowanie opon 265/70 R 19,5, | Zdjęcie nr 6 | 3 |  |  | 3 | 409 | 1227
11 | Bieżnikowanie opon 12 R 22,5 | Zdjęcie nr 5 |  |  |  |  | 414 | 414
12 | Opona nowa bezdętkowa 12 R 22,5 |  | 4 |  |  | 4 | 1341.78 | 5367.12
13 | Opona bieżnikowana 12 R22,5 | Zdjęcie nr 5 | 8 |  |  | 8 | 574 | 4592
14 | Opona bieżnikowana 11 R22,5 | Zdjęcie nr 5 | 2 |  |  | 2 | 546 | 1092
15 | Opona bieżnikowana 265/70 R 19,5 | Zdjęcie nr 6 | 3 |  |  | 3 | 600 | 1800
[7 empty] | Ogółem | 100853.12