## Arkusz
| PRIMTECH SZYMON KITA | [8 empty] | UL. KAROLA MIARKI 16/3 42-600 TARNOWSKIE GÓRY
PRZEDMIAR
Klasyfikacja robót wg Wspólnego Słownika Zamówień
| 45100000-8 |  |  |  |  | Przygotowanie terenu pod budowę
| 45233200-1 |  |  |  |  | Roboty w zakresie różnych nawierzchni
| 37410000-5 |  |  |  |  | Sprzęt sportowy do uprawiania sportów na wolnym powietrzu
| 45421141-4 |  |  |  |  | Instalowanie przegród
| 45223000-6 |  |  |  |  | Roboty budowlane w zakresie konstrukcji
| 45212230-7 |  |  |  |  | Instalowanie szatni
| NAZWA INWESTYCJI: | [5 empty] | BUDOWA BOISKA WIELOFUNKCYJNEGO NA OSIEDLU BIAŁOBRZEGI W TOMASZOWIE MAZOWIECKIM
| ADRES INWESTYCJI: | [5 empty] | UL. GMINNA 15/21 97-200 TOMASZÓW MAZOWIECKI DZ. NR EWID. 2/2
| NAZWA INWESTORA: | [5 empty] | GMINA MIASTO TOMASZÓW MAZOWIECKI
| ADRES INWESTORA: | [5 empty] | UL. P.O.W. 10/6 97-200 TOMASZÓW MAZOWIECKI
| BRANŻE: | [6 empty] | BUDOWLANA; DROGOWA
SPORZĄDZIŁ KALKULACJE:
SZYMON KITA
| DATA OPRACOWANIA: | [7 empty] | 14 CZERWIEC 2021
|  | WYKONAWCA: | [8 empty] | INWESTOR:
|  | Data opracowania | [8 empty] | Data zatwierdzenia
14 CZERWIEC 2021
Strona Tytułowa 1
Spis treści 2
Przedmiar 3
1 Przygotowanie terenu pod budowę 3
2 Roboty w zakresie różnych nawierzchni 3
2.1 Nawierzchnia poliuretanowa 3
2.2 Nawierzchnia piaskowa - zeskocznia 4
2.3 Nawierzchnia betonowa - koło do pchnięcia kulą 5
2.4 Nawierzchnia z kostki betonowej gr. 8 cm 5
2.5 Nawierzchnia z kostki betonowej gr. 6 cm 6
3 Sprzęt sportowy do uprawiania sportów na wolnym powietrzu 7
4 Instalowanie przegród 8
5 Roboty budowlane w zakresie konstrukcji 9
5.1 Trybuna 9
5.2 Ściana oporowa 10
6 Instalowanie szatni 12
Przedmiar
Lp. |  |  | Podstawa |  | Opis i wyliczenia | [6 empty] | j.m. | Poszcz. | Razem
PRZEDMIAR:
1 |  |  | 45100000-8 |  | Przygotowanie terenu pod budowę
1 d.1 |  |  | KNR-W 2-01 0108-06 |  | Mechaniczne karczowanie rzadkich krzaków i podszycia | [6 empty] | ha
[5 empty] | 6002,00 / 10000 | [6 empty] | ha | 0.6
[13 empty] | RAZEM | 0.6
2 d.1 |  |  | KNR-W 2-01 0114-01 |  | Roboty pomiarowe przy powierzchniowych robotach ziemnych - niwelacja terenu | [6 empty] | ha
[5 empty] | 6002,00 / 10000 | [6 empty] | ha | 0.6
[13 empty] | RAZEM | 0.6
3 d.1 |  |  | KNR-W 2-01 0221-02 |  | Przemieszczenie spycharkami mas ziemnych na odległość do 10 m w gruncie kat. III - niwelacja terenu | [6 empty] | m3
[5 empty] | 0,5 * 6002,00 * 2,60 | [6 empty] | m3 | 7802.6
[13 empty] | RAZEM | 7802.6
4 d.1 |  |  | KNR-W 2-01 0221-05 |  | Przemieszczenie spycharkami mas ziemnych w gruncie kat. III - dodatek za każde rozpoczęte 10 m w przedziale ponad 10 do 30 m - niwelacja terenu Krotność = 2 | [6 empty] | m3
[5 empty] | poz.3 | [6 empty] | m3 | 7802.6
[13 empty] | RAZEM | 7802.6
5 d.1 |  |  | KNR-W 2-01 0221-08 |  | Przemieszczenie spycharkami mas ziemnych w gruncie kat. III - dodatek za każde rozpoczęte 10 m w przedziale ponad 30 do 60 m - niwelacja terenu Krotność = 3 | [6 empty] | m3
[5 empty] | poz.3 | [6 empty] | m3 | 7802.6
[13 empty] | RAZEM | 7802.6
6 d.1 |  |  | KNR-W 2-01 0229-08 |  | Zagęszczanie nasypów walcami samojezdnymi wibracyjnymi; grunt spoisty kat. III - niwelacja terenu | [6 empty] | m3
[5 empty] | poz.3 | [6 empty] | m3 | 7802.6
[13 empty] | RAZEM | 7802.6
2 |  |  | 45233200-1 |  | Roboty w zakresie różnych nawierzchni
2.1 |  |  |  |  | Nawierzchnia poliuretanowa
7 d.2.1 |  |  | KNR 2-31 0101-01 0101-02 |  | Mechaniczne wykonanie koryta na całej szerokości jezdni i chodników w gruncie kat. I-IV głębokości 50 cm | [6 empty] | m2
[5 empty] | 3826.7 | [6 empty] | m2 | 3826.7
[13 empty] | RAZEM | 3826.7
8 d.2.1 |  |  | KNR-W 2-01 0210-04 analogia |  | Wywóz urobku pochodzącego z korytowania na odległość do 10 km Krotność = 20 | [6 empty] | m3
[5 empty] | poz.7 * 0,50 | [6 empty] | m3 | 1913.35
[13 empty] | RAZEM | 1913.35
9 d.2.1 |  |  | KNR 2-31 0103-04 |  | Mechaniczne profilowanie i zagęszczenie podłoża pod warstwy konstrukcyjne nawierzchni w gruncie kat. I-IV | [6 empty] | m2
[5 empty] | 3826.7 | [6 empty] | m2 | 3826.7
[13 empty] | RAZEM | 3826.7
10 d.2.1 |  |  | KNR 2-31 0105-03 0105-04 |  | Podsypka piaskowa z zagęszczeniem mechanicznym - 20 cm grubości warstwy po zagęszczeniu | [6 empty] | m2
[5 empty] | 3826.7 | [6 empty] | m2 | 3826.7
[13 empty] | RAZEM | 3826.7
11 d.2.1 |  |  | KNR 9-11 0201-01 kalk. własna |  | Separacja warstw gruntu geowłókninami układanymi prostopadle do osi drogi sposobem mechanicznym | [6 empty] | m2
[5 empty] | 3826.7 | [6 empty] | m2 | 3826.7
[13 empty] | RAZEM | 3826.7
12 d.2.1 |  |  | KNR 2-31 0114-05 |  | Podbudowa z kruszywa łamanego - warstwa dolna o grubości po zagęszczeniu 15 cm | [6 empty] | m2
[5 empty] | 3826.7 | [6 empty] | m2 | 3826.7
[13 empty] | RAZEM | 3826.7
13 d.2.1 |  |  | KNR 2-31 0114-07 |  | Podbudowa z kruszywa łamanego - warstwa górna o grubości po zagęszczeniu 8 cm | [6 empty] | m2
[5 empty] | 3826.7 | [6 empty] | m2 | 3826.7
[13 empty] | RAZEM | 3826.7
14 d.2.1 |  |  | KNR 2-31 0114-08 |  | Podbudowa z kruszywa łamanego - warstwa górna - za każdy dalszy 1 cm grubości po zagęszczeniu Krotność = -3 | [6 empty] | m2
[5 empty] | 3826.7 | [6 empty] | m2 | 3826.7
[13 empty] | RAZEM | 3826.7
15 d.2.1 |  |  | KNR 2-31 0109-03 |  | Podbudowa betonowa bez dylatacji - grubość warstwy po zagęszczeniu 12 cm | [6 empty] | m2
[5 empty] | 3826.7 | [6 empty] | m2 | 3826.7
[13 empty] | RAZEM | 3826.7
16 d.2.1 |  |  | KNR 2-31 0109-04 |  | Podbudowa betonowa bez dylatacji - za każdy dalszy 1 cm grubości warstwy po zagęszczeniu Krotność = -2 | [6 empty] | m2
[5 empty] | 3826.7 | [6 empty] | m2 | 3826.7
[13 empty] | RAZEM | 3826.7
17 d.2.1 |  |  | kalk. własna |  | Nawierzchnia poliuretanowa typu „sandwich” elastyczna, bezspoinowa, antypoślizgowa, przepuszczalna dla wody, dwuwarstwowa, instalowana maszynowo „in situ” (bezpośrednio na placu budowy) wraz z wykonaniem linii. Dopuszcza się użytkowanie nawierzchni w obuwiu z kolcami. Łączna grubość nawierzchni 14 - 16 mm. Kolor nawierzchni standardowy – czerwony, zielony, pozostałe według zamówienia | [6 empty] | m2
[5 empty] | 3826.7 | [6 empty] | m2 | 3826.7
[13 empty] | RAZEM | 3826.7
18 d.2.1 |  |  | KNR 2-31 0402-04 |  | Ława pod krawężniki betonowa z oporem | [6 empty] | m3
[5 empty] | (0,26 * 0,25 - 0,08 * 0,20) * 143,80 | [6 empty] | m3 | 7.046
[13 empty] | RAZEM | 7.046
19 d.2.1 |  |  | KNR 2-31 0402-04 0402-05 |  | Ława pod krawężniki betonowa z oporem na łukach o promieniu do 40 m | [6 empty] | m3
[5 empty] | (0,26 * 0,25 - 0,08 * 0,20) * 115,80 | [6 empty] | m3 | 5.674
[13 empty] | RAZEM | 5.674
20 d.2.1 |  |  | KNR 2-31 0407-05 |  | Obrzeża betonowe o wymiarach 30x8 cm na podsypce cementowo-piaskowej z wypełnieniem spoin zaprawą cementową | [6 empty] | m
[5 empty] | 143.8 | [6 empty] | m | 143.8
[13 empty] | RAZEM | 143.8
21 d.2.1 |  |  | KNR 2-31 0407-05 0407-07 |  | Obrzeża betonowe o wymiarach 30x8 cm na podsypce cementowo-piaskowej z wypełnieniem spoin zaprawą cementową na łukach o promieniu do 20 m | [6 empty] | m
[5 empty] | 115.8 | [6 empty] | m | 115.8
[13 empty] | RAZEM | 115.8
2.2 |  |  |  |  | Nawierzchnia piaskowa - zeskocznia
22 d.2.2 |  |  | KNR 2-31 0101-01 0101-02 |  | Mechaniczne wykonanie koryta na całej szerokości jezdni i chodników w gruncie kat. I-IV głębokości 50 cm | [6 empty] | m2
[5 empty] | 23.3 | [6 empty] | m2 | 23.3
[13 empty] | RAZEM | 23.3
23 d.2.2 |  |  | KNR-W 2-01 0210-04 analogia |  | Wywóz urobku pochodzącego z korytowania na odległość do 10 km Krotność = 20 | [6 empty] | m3
[5 empty] | poz.22 * 0,50 | [6 empty] | m3 | 11.65
[13 empty] | RAZEM | 11.65
24 d.2.2 |  |  | KNR 2-31 0201-03 0201-04 |  | Nawierzchnia gruntowa z mieszanek piaszczystych na gliniastym gruncie rodzimym - grubość warstwy po zagęszczeniu 50 cm | [6 empty] | m2
[5 empty] | 23.3 | [6 empty] | m2 | 23.3
[13 empty] | RAZEM | 23.3
25 d.2.2 |  |  | KNR 2-31 0402-04 |  | Ława pod krawężniki betonowa z oporem | [6 empty] | m3
[5 empty] | (0,26 * 0,25 - 0,08 * 0,20) * 105,70 | [6 empty] | m3 | 5.179
[13 empty] | RAZEM | 5.179
26 d.2.2 |  |  | KNR 2-31 0407-05 |  | Obrzeża betonowe o wymiarach 30x8 cm na podsypce cementowo-piaskowej z wypełnieniem spoin zaprawą cementową | [6 empty] | m
[5 empty] | 105.7 | [6 empty] | m | 105.7
[13 empty] | RAZEM | 105.7
27 d.2.2 |  |  | kalk. własna |  | Nakładki gumowe na obrzeża betonowe zeskoczni | [6 empty] | m
[5 empty] | 19 | [6 empty] | m | 19
[13 empty] | RAZEM | 19
2.3 |  |  |  |  | Nawierzchnia betonowa - koło do pchnięcia kulą
28 d.2.3 |  |  | KNNR 1 0301-02 |  | Wykopy z załadunkiem ręcznym i transportem na odległość do 1 km (grunt kat. III) | [6 empty] | m3
[5 empty] | 3,70 * 0,35 | [6 empty] | m3 | 1.295
[13 empty] | RAZEM | 1.295
29 d.2.3 |  |  | KNNR 1 0208-02 |  | Dodatek za każdy rozpoczęty 1 km transportu ziemi samochodami samowyładowczymi po drogach o nawierzchni utwardzonej (kat. gruntu I-IV) ponad 1 km Krotność = 9 | [6 empty] | m3
[5 empty] | poz.28 | [6 empty] | m3 | 1.295
[13 empty] | RAZEM | 1.295
30 d.2.3 |  |  | KNR 2-31 0103-02 |  | Ręczne profilowanie i zagęszczenie podłoża pod warstwy konstrukcyjne nawierzchni w gruncie kat. III-IV | [6 empty] | m2
[5 empty] | 3.7 | [6 empty] | m2 | 3.7
[13 empty] | RAZEM | 3.7
31 d.2.3 |  |  | KNR 2-31 0105-01 0105-02 |  | Podsypka piaskowa z zagęszczeniem ręcznym - 15 cm grubości warstwy po zagęszczeniu | [6 empty] | m2
[5 empty] | 3.7 | [6 empty] | m2 | 3.7
[13 empty] | RAZEM | 3.7
32 d.2.3 |  |  | KNNR 2 0604-02 |  | Izolacja z folii polietylenowej | [6 empty] | m2
[5 empty] | 3.7 | [6 empty] | m2 | 3.7
[13 empty] | RAZEM | 3.7
33 d.2.3 |  |  | KNR 2-22 1003-02 |  | Posadzki betonowe grubości 5 cm zatarte na gładko | [6 empty] | m2
[5 empty] | 3.7 | [6 empty] | m2 | 3.7
[13 empty] | RAZEM | 3.7
34 d.2.3 |  |  | KNR 2-22 1003-03 |  | Posadzki betonowe - dodatek za pogrubienie o 1 cm Krotność = 15 | [6 empty] | m2
[5 empty] | 3.7 | [6 empty] | m2 | 3.7
[13 empty] | RAZEM | 3.7
35 d.2.3 |  |  | KNR-W 2-02 1116-07 |  | Dopłata za zbrojenie siatką stalową | [6 empty] | m2
[5 empty] | 3.7 | [6 empty] | m2 | 3.7
[13 empty] | RAZEM | 3.7
2.4 |  |  |  |  | Nawierzchnia z kostki betonowej gr. 8 cm
36 d.2.4 |  |  | KNR 2-31 0101-01 0101-02 |  | Mechaniczne wykonanie koryta na całej szerokości jezdni i chodników w gruncie kat. I-IV głębokości 31 cm | [6 empty] | m2
[5 empty] | 325 | [6 empty] | m2 | 325
[13 empty] | RAZEM | 325
37 d.2.4 |  |  | KNR-W 2-01 0210-04 analogia |  | Wywóz urobku pochodzącego z korytowania na odległość do 10 km Krotność = 20 | [6 empty] | m3
[5 empty] | poz.36 * 0,31 | [6 empty] | m3 | 100.75
[13 empty] | RAZEM | 100.75
38 d.2.4 |  |  | KNR 2-31 0103-04 |  | Mechaniczne profilowanie i zagęszczenie podłoża pod warstwy konstrukcyjne nawierzchni w gruncie kat. I-IV | [6 empty] | m2
[5 empty] | 325 | [6 empty] | m2 | 325
[13 empty] | RAZEM | 325
39 d.2.4 |  |  | KNR 2-31 0111-03 0111-04 0111-05 |  | Podbudowa z gruntu stabilizowanego cementem wykonywana mieszarkami doczepnymi - grubość podbudowy po zagęszczeniu 20 cm - 40 kg cementu na 1 m2 podbudowy - Wzmocnienie słabonośnego podłoża | [6 empty] | m2
[5 empty] | 165 | [6 empty] | m2 | 165
[13 empty] | RAZEM | 165
40 d.2.4 |  |  | KNR 2-31 0114-07 0114-08 |  | Podbudowa z kruszywa łamanego - warstwa górna o grubości po zagęszczeniu 20 cm | [6 empty] | m2
[5 empty] | 325 | [6 empty] | m2 | 325
[13 empty] | RAZEM | 325
41 d.2.4 |  |  | KNR 2-31 0511-03 |  | Nawierzchnie z kostki brukowej betonowej o grubości 8 cm na podsypce cementowo-piaskowej | [6 empty] | m2
[5 empty] | 325 | [6 empty] | m2 | 325
[13 empty] | RAZEM | 325
42 d.2.4 |  |  | KNR 2-31 0402-04 |  | Ława pod krawężniki betonowa z oporem | [6 empty] | m3
[5 empty] | (0,10 * 0,30 + 0,10 * 0,35) * 127,00 | [6 empty] | m3 | 8.255
[13 empty] | RAZEM | 8.255
43 d.2.4 |  |  | KNR 2-31 0402-04 0402-05 |  | Ława pod krawężniki betonowa z oporem na łukach o promieniu do 40 m | [6 empty] | m3
[5 empty] | (0,10 * 0,30 + 0,10 * 0,35) * 33,00 | [6 empty] | m3 | 2.145
[13 empty] | RAZEM | 2.145
44 d.2.4 |  |  | KNR 2-31 0403-03 |  | Krawężniki betonowe wystające o wymiarach 15x30 cm na podsypce cementowo-piaskowej | [6 empty] | m
[5 empty] | 127 | [6 empty] | m | 127
[13 empty] | RAZEM | 127
45 d.2.4 |  |  | KNR 2-31 0403-03 0403-07 |  | Krawężniki betonowe wystające o wymiarach 15x30 cm na podsypce cementowo-piaskowej na łukach o promieniu do 10 m | [6 empty] | m
[5 empty] | 33 | [6 empty] | m | 33
[13 empty] | RAZEM | 33
46 d.2.4 |  |  | KNR 2-31 0706-07 |  | Ręczne malowanie strzałek i innych symboli na jezdni farbą chlorokauczukową - oznakowanie miejsc postojowych dla niepełnosprawnych | [6 empty] | m2
[5 empty] | 21.6 | [6 empty] | m2 | 21.6
[13 empty] | RAZEM | 21.6
2.5 |  |  |  |  | Nawierzchnia z kostki betonowej gr. 6 cm
47 d.2.5 |  |  | KNR 2-31 0101-01 0101-02 |  | Mechaniczne wykonanie koryta na całej szerokości jezdni i chodników w gruncie kat. I-IV głębokości 24 cm | [6 empty] | m2
[5 empty] | 185 | [6 empty] | m2 | 185
[13 empty] | RAZEM | 185
48 d.2.5 |  |  | KNR-W 2-01 0210-04 analogia |  | Wywóz urobku pochodzącego z korytowania na odległość do 10 km Krotność = 20 | [6 empty] | m3
[5 empty] | poz.47 * 0,24 | [6 empty] | m3 | 44.4
[13 empty] | RAZEM | 44.4
49 d.2.5 |  |  | KNR 2-31 0103-04 |  | Mechaniczne profilowanie i zagęszczenie podłoża pod warstwy konstrukcyjne nawierzchni w gruncie kat. I-IV | [6 empty] | m2
[5 empty] | 185 | [6 empty] | m2 | 185
[13 empty] | RAZEM | 185
50 d.2.5 |  |  | KNR 2-31 0111-03 |  | Podbudowa z gruntu stabilizowanego cementem wykonywana mieszarkami doczepnymi - grubość podbudowy po zagęszczeniu 10 cm | [6 empty] | m2
[5 empty] | 185 | [6 empty] | m2 | 185
[13 empty] | RAZEM | 185
51 d.2.5 |  |  | KNR 2-31 0114-07 0114-08 |  | Podbudowa z kruszywa łamanego - warstwa górna o grubości po zagęszczeniu 15 cm | [6 empty] | m2
[5 empty] | 185 | [6 empty] | m2 | 185
[13 empty] | RAZEM | 185
52 d.2.5 |  |  | KNR 2-31 0511-02 |  | Nawierzchnie z kostki brukowej betonowej o grubości 6 cm na podsypce cementowo-piaskowej | [6 empty] | m2
[5 empty] | 185 | [6 empty] | m2 | 185
[13 empty] | RAZEM | 185
53 d.2.5 |  |  | KNR 2-31 0402-04 |  | Ława pod krawężniki betonowa z oporem | [6 empty] | m3
[5 empty] | (0,26 * 0,25 - 0,08 * 0,20) * 95,00 | [6 empty] | m3 | 4.655
[13 empty] | RAZEM | 4.655
54 d.2.5 |  |  | KNR 2-31 0407-05 |  | Obrzeża betonowe o wymiarach 30x8 cm na podsypce cementowo-piaskowej z wypełnieniem spoin zaprawą cementową | [6 empty] | m
[5 empty] | 95 | [6 empty] | m | 95
[13 empty] | RAZEM | 95
3 |  |  | 37410000-5 |  | Sprzęt sportowy do uprawiania sportów na wolnym powietrzu
55 d.3 |  |  | kalk. własna |  | Kosze do koszykówki (2 komplety = 4 kosze) - dostawa i montaż • Konstrukcja do koszykówki 1 słupowej, wysięg 1,65 m. • Tablica do koszykówki laminowana, 180x105 cm, na ramie metalowej cynkowanej, do koszykówki 1 słupowej. • Obręcz do koszykówki wzmocniona, cynkowana ogniowo z 12 zaczepami siatki. • Siatka do obręczy łańcuchowa, cynkowana, na 12 zaczepów • Osłona słupa koszykówki 120x120 cm (koszykówka jednosłupowa) w kształcie litery C, grubość: 5 cm, wysokość 200 cm, kolor czerwony. Pokrycie: wodoodporna tkanina PVC. Zapinana na rzep. • Tuleja stalowa, ocynkowana do koszykówki 1 słupowej | [6 empty] | kpl.
[5 empty] | 2 | [6 empty] | kpl. | 2
[13 empty] | RAZEM | 2
56 d.3 |  |  | kalk. własna |  | Zestaw do piłki ręcznej (1 komplet = 2 bramki) - dostawa i montaż • Bramka do piłki ręcznej aluminiowa (3x2 m) z certyfikatem bezpieczeństwa B, typ 1 (tulejowana), biało-niebieska, tył stalowy o głębokości 80/100 cm cynkowany ogniowo. Elementy mocujące siatkę (zapinki i zaczepy) w komplecie. • Siatki na bramki 3x2 m, PP 3 mm, oczko 10x10 cm, gł. 80/100 cm, niebieskie. • Tuleja aluminiowa, gł. 350 mm (do słupka 80x80 mm) • Pokrywa tulei, stal nierdzewna | [6 empty] | kpl.
[5 empty] | 1 | [6 empty] | kpl. | 1
[13 empty] | RAZEM | 1
57 d.3 |  |  | kalk. własna |  | Zestaw do tenisa (1 komplet = 2 słupki) - dostawa i montaż • Słupki do tenisa ziemnego aluminiowe, 80x80 mm, z wewnętrznym naciągiem siatki, lakierowane proszkowo na kolor zielony (RAL 6005) • Tuleja aluminiowa, gł. 350 mm (do słupka 80x80 mm) • Pokrywa tulei, stal nierdzewna • Siatka do tenisa ziemnego PP 3 mm, kolor czarny | [6 empty] | kpl.
[5 empty] | 1 | [6 empty] | kpl. | 1
[13 empty] | RAZEM | 1
58 d.3 |  |  | kalk. własna |  | Zestaw do siatkówki (2 komplet = 4 słupki) • Słupki uniwersalne stalowe (siat., bad., ten.), cynkowane ogniowo. • Siatka do siatkówki PP 3 mm, linka górna stalowa, kolor czarny, antenki z kieszeniami w komplecie. • Tuleja aluminiowa, gł. 350 mm (do słupka fi 76 mm) • Pokrywa tulei stalowej 76 mm, okrągła, aluminiowa | [6 empty] | kpl.
[5 empty] | 2 | [6 empty] | kpl. | 2
[13 empty] | RAZEM | 2
59 d.3 |  |  | kalk. własna |  | Próg do pchnięcia kulą- Próg do pchnięcia kulą wykonany z laminatu poliestrowoszklanego z wypustką z trzech stron z otworami do przymocowania go do podłoża. Próg powinien mieć wymiary: szerokość od 11,2 cm do 30 cm, z cięciwą o rozmiarze 1,21 m, o promieniu łuku takim samym jak koło i wysokość 10 cm ± 2 mm, w stosunku do poziomu wewnętrznej powierzchni koła - dostawa i montaż | [6 empty] | szt.
[5 empty] | 1 | [6 empty] | szt. | 1
[13 empty] | RAZEM | 1
60 d.3 |  |  | kalk. własna |  | Okrąg do progu do pchnięcia kulą. Stalowe, cynkowane i malowane proszkowo na biało, koło do pchnięcia kulą. Obręcz koła, śr. 2135 mm - dostawa i montaż | [6 empty] | szt.
[5 empty] | 1 | [6 empty] | szt. | 1
[13 empty] | RAZEM | 1
61 d.3 |  |  | kalk. własna |  | Belka do skoku w dal laminowana, wzmocniona - Wykonana z żywicy epoksydowej z nakładką do odbicia ze sklejki wodoodpornej oraz listwą drewnianą z obustronnym rowkiem na plastelinę. Belkę można osadzić w specjalnej skrzynce. Wymiary: 1201 mm x 340 mm x 100 mm + Skrzynka belki do skoku w dal - Wykonana z blachy aluminiowej. Jest fundamentowana na stałe na rozbiegu skoczni. Górę pokrywy wykleić nawierzchnią sztuczną, z której wykonany jest rozbieg skoczni. Wymiary wewnętrzne: 1220 mm x 300 mm x 100 mm + Pokrywa skrzynki - Pokrywa wykonana z blachy stalowej cynkowanej ogniowo, zamykającej skrzynie po wyjęciu belki. Górę pokrywy można wykleić nawierzchnią sztuczną, z której wykonany jest rozbieg skoczni - dostawa i montaż | [6 empty] | kpl.
[5 empty] | 1 | [6 empty] | kpl. | 1
[13 empty] | RAZEM | 1
62 d.3 |  |  | kalk. własna |  | Mata na zeskocznię - wykonana z siatki PCW, krawędzie obciążane łańcuchem stalowym cynkowanym, doskonale zabezpiecza piach przed zanieczyszczeniami stałymi - dostawa i montaż | [6 empty] | kpl.
[5 empty] | 1 | [6 empty] | kpl. | 1
[13 empty] | RAZEM | 1
63 d.3 |  |  | kalk. własna |  | Łapacze piasku - dostawa i montaż | [6 empty] | kpl.
[5 empty] | 1 | [6 empty] | kpl. | 1
[13 empty] | RAZEM | 1
64 d.3 |  |  | kalk. własna |  | Rząd krzesełek wzdłuż boisk - dostawa i montaż | [6 empty] | kpl.
[5 empty] | 8 | [6 empty] | kpl. | 8
[13 empty] | RAZEM | 8
4 |  |  | 45421141-4 |  | Instalowanie przegród
65 d.4 |  |  | KNR-W 2-02 1804-12 kalk. własna |  | Ogrodzenie z siatki polipropylenowej gr. 3 mm oczko 50x50 mm wysokości 6.0 m na słupkach stalowych z rur kwadratowych 80x80 mm o rozstawie 2.8 m obsadzonych w gruncie i obetonowanych - piłkochwyty | [6 empty] | m
[5 empty] | 44,00 * 2 + 28,00 * 2 | [6 empty] | m | 144
[13 empty] | RAZEM | 144
66 d.4 |  |  | kalk. własna |  | Furtka systemowa w piłkochwytach - dostawa i montaż | [6 empty] | szt.
[5 empty] | 3 | [6 empty] | szt. | 3
[13 empty] | RAZEM | 3
67 d.4 |  |  | kalk. własna |  | Brama systemowa w piłkochwytach - dostawa i montaż | [6 empty] | szt.
[5 empty] | 1 | [6 empty] | szt. | 1
[13 empty] | RAZEM | 1
68 d.4 |  |  | kalk. własna |  | Ogrodzenie panelowe 2D wysokości 1.80 m - dostawa i montaż | [6 empty] | m
[5 empty] | 152 | [6 empty] | m | 152
[13 empty] | RAZEM | 152
69 d.4 |  |  | kalk. własna |  | Furtka systemowa o szerokości 1.20 m w ogrodzeniu panelowym 2D - dostawa i montaż | [6 empty] | szt.
[5 empty] | 1 | [6 empty] | szt. | 1
[13 empty] | RAZEM | 1
70 d.4 |  |  | kalk. własna |  | Brama systemowa o szerokości 4.60 m w ogrodzeniu panelowym 2D - dostawa i montaż | [6 empty] | szt.
[5 empty] | 1 | [6 empty] | szt. | 1
[13 empty] | RAZEM | 1
5 |  |  | 45223000-6 |  | Roboty budowlane w zakresie konstrukcji
5.1 |  |  |  |  | Trybuna
71 d.5.1 |  |  | KNR-W 2-01 0115-01 |  | Pomiary przy wykopach fundamentowych w terenie równinnym i nizinnym | [6 empty] | m3
[5 empty] | 2,45 * 0,64 * 62,00 | [6 empty] | m3 | 97.216
[13 empty] | RAZEM | 97.216
72 d.5.1 |  |  | KNR-W 2-01 0203-08 z.o. 2.8.3. 0210-04 |  | Roboty ziemne wykonywane koparkami podsiębiernymi o pojemności łyżki 0.60 m3 w gruncie kat. III z transportem urobku samochodami samowyładowczymi na odległość 10 km (z dodatkiem za oczyszczenie nawierzchni z ziemi wynoszonej na kołach) | [6 empty] | m3
[5 empty] | 2,45 * 0,64 * 62,00 | [6 empty] | m3 | 97.216
[13 empty] | RAZEM | 97.216
73 d.5.1 |  |  | KNR-W 2-02 1101-03 |  | Podkłady betonowe w budownictwie mieszkaniowym i użyteczności publicznej przy zastosowaniu pompy do betonu na podłożu gruntowym | [6 empty] | m3
|  |  | ściana op. |  | 0,75 * 60,30 * 0,10 | [6 empty] | m3 | 4.523
|  |  | elem. Tr-1 |  | 1,29 * 5,00 * 24 * 0,10 | [6 empty] | m3 | 15.48
|  |  | elem. Tr-2 |  | 0,50 * 5,00 * 12 * 0,10 | [6 empty] | m3 | 3
|  |  | elem. St-1 |  | 0,76 * 1,30 * 8 * 0,10 | [6 empty] | m3 | 0.79
[13 empty] | RAZEM | 23.793
74 d.5.1 |  |  | KNR 2-02 2204-01 analogia |  | Ściany oporowe z prefabrykowanych elementów kątowych - SO 80x45x100 cm | [6 empty] | m
[5 empty] | 60 | [6 empty] | m | 60
[13 empty] | RAZEM | 60
75 d.5.1 |  |  | KNR-W 2-01 0222-01 z.sz 2.4.2. 9906-01 |  | Zasypywanie wykopów spycharkami z przemieszczeniem gruntu na odległość do 10 m w gruncie kat. I-III - grunty sypkie | [6 empty] | m3
[5 empty] | 2,45 * 0,64 * 62,00 - (0,75 * 60,30 * 0,10 + 0,87 * 0,12 * 60,00) | [6 empty] | m3 | 86.43
[13 empty] | RAZEM | 86.43
76 d.5.1 |  |  | KNR-W 2-01 0228-01 s.sz. 2.5.2. 9907-03 |  | Zagęszczenie nasypów ubijakami mechanicznymi; grunty sypkie kat. I-II - wskaźnik zagęszczenia gruntu Js=0.98 | [6 empty] | m3
[5 empty] | poz.75 | [6 empty] | m3 | 86.43
[13 empty] | RAZEM | 86.43
77 d.5.1 |  |  | kalk. własna |  | Dostawa piasku do wykonania zasypek | [6 empty] | m3
[5 empty] | poz.75 | [6 empty] | m3 | 86.43
[13 empty] | RAZEM | 86.43
78 d.5.1 |  |  | KNR-W 2-01 0227-01 z.sz 2.4.2. 9906-01 s.sz. 2.5.2. 9907-03 |  | Formowanie i zagęszczanie nasypów o wys. do 3.0 m spycharkami w gruncie kat. I-II - grunty sypkie - wskaźnik zagęszczenia gruntu Js=0.98 - nasyp pod trybunę | [6 empty] | m3
[5 empty] | 1,21 * 2,78 * 60,00 | [6 empty] | m3 | 201.828
[13 empty] | RAZEM | 201.828
79 d.5.1 |  |  | kalk. własna |  | Dostawa piasku do wykonania nasypów | [6 empty] | m3
[5 empty] | poz.78 | [6 empty] | m3 | 201.828
[13 empty] | RAZEM | 201.828
80 d.5.1 |  |  | KNR-W 2-02 0329-01 z.sz. 5.1. 9907-01 analogia |  | Elementy betonowe prefabrykowane Tr-1 - montaż innym żurawiem | [6 empty] | elem.
[5 empty] | 24 | [6 empty] | elem. | 24
[13 empty] | RAZEM | 24
81 d.5.1 |  |  | KNR-W 2-02 0329-01 z.sz. 5.1. 9907-01 analogia |  | Elementy betonowe prefabrykowane Tr-2 - montaż innym żurawiem | [6 empty] | elem.
[5 empty] | 12 | [6 empty] | elem. | 12
[13 empty] | RAZEM | 12
82 d.5.1 |  |  | KNR-W 2-02 0329-01 z.sz. 5.1. 9907-01 analogia |  | Elementy betonowe prefabrykowane St-1 - montaż innym żurawiem | [6 empty] | elem.
[5 empty] | 8 | [6 empty] | elem. | 8
[13 empty] | RAZEM | 8
83 d.5.1 |  |  | KNR-W 2-02 1219-07 analogia |  | Siedziska na trybunach bez oparcia - dostawa i montaż | [6 empty] | szt.
[5 empty] | 297 | [6 empty] | szt. | 297
[13 empty] | RAZEM | 297
5.2 |  |  |  |  | Ściana oporowa
84 d.5.2 |  |  | KNR-W 2-01 0115-01 |  | Pomiary przy wykopach fundamentowych w terenie równinnym i nizinnym | [6 empty] | m3
[5 empty] | 2,80 * 1,45 * 162,50 + 5,00 * 1,45 * 162,50 + 0,5 * 1,45 * 1,45 * 162,50 | [6 empty] | m3 | 2008.703
[13 empty] | RAZEM | 2008.703
85 d.5.2 |  |  | KNR-W 2-01 0203-08 z.o. 2.8.3. 0210-04 |  | Roboty ziemne wykonywane koparkami podsiębiernymi o pojemności łyżki 0.60 m3 w gruncie kat. III z transportem urobku samochodami samowyładowczymi na odległość 10 km (z dodatkiem za oczyszczenie nawierzchni z ziemi wynoszonej na kołach) | [6 empty] | m3
[5 empty] | 2,80 * 1,45 * 162,50 + 5,00 * 1,45 * 162,50 + 0,5 * 1,45 * 1,45 * 162,50 | [6 empty] | m3 | 2008.703
[13 empty] | RAZEM | 2008.703
86 d.5.2 |  |  | KNR 2-31 0114-05 0114-06 |  | Podbudowa z kruszywa łamanego - warstwa dolna o grubości po zagęszczeniu 30 cm | [6 empty] | m2
[5 empty] | 2,80 * 162,50 | [6 empty] | m2 | 455
[13 empty] | RAZEM | 455
87 d.5.2 |  |  | KNR 9-11 0201-02 |  | Separacja warstw gruntu geowłókninami sposobem ręcznym | [6 empty] | m2
[5 empty] | 2,80 * 162,50 * 2 | [6 empty] | m2 | 910
[13 empty] | RAZEM | 910
88 d.5.2 |  |  | KNR-W 2-02 1101-03 |  | Podkłady betonowe w budownictwie mieszkaniowym i użyteczności publicznej przy zastosowaniu pompy do betonu na podłożu gruntowym | [6 empty] | m3
[5 empty] | 2,10 * 162,50 * 0,10 | [6 empty] | m3 | 34.125
[13 empty] | RAZEM | 34.125
89 d.5.2 |  |  | KNR 2-02 2204-01 analogia |  | Ściany oporowe z prefabrykowanych elementów kątowych Zestawienie: - 355: 68 szt. - 355 - szer. 50cm 1 szt. - 355 narożny zewnętrzny: 1 szt. - 330: 23 szt. - 330 skrócona podstawa: 1 szt. - 305: 13 szt. - 305 narożny zewnętrzny: 1 szt. - 280: 7 szt. - 230: 5 szt. - 205: 4 szt. - 205 skrócona podstawa: 1 szt. - 180: 9 szt. - 155: 6 szt. - 130: 12 szt. - 105: 6 szt. - 80: 3 szt. | [6 empty] | m
[5 empty] | 162.5 | [6 empty] | m | 162.5
[13 empty] | RAZEM | 162.5
90 d.5.2 |  |  | KNR-W 2-01 0222-01 z.sz 2.4.2. 9906-01 |  | Zasypywanie wykopów spycharkami z przemieszczeniem gruntu na odległość do 10 m w gruncie kat. I-III - grunty sypkie | [6 empty] | m3
[5 empty] | 2008,703 - (2,80 * 162,50 * 0,30 + 2,10 * 162,50 * 0,10) | [6 empty] | m3 | 1838.078
[13 empty] | RAZEM | 1838.078
91 d.5.2 |  |  | KNR-W 2-01 0228-01 s.sz. 2.5.2. 9907-03 |  | Zagęszczenie nasypów ubijakami mechanicznymi; grunty sypkie kat. I-II - wskaźnik zagęszczenia gruntu Js=0.98 | [6 empty] | m3
[5 empty] | poz.90 | [6 empty] | m3 | 1838.078
[13 empty] | RAZEM | 1838.078
92 d.5.2 |  |  | kalk. własna |  | Dostawa kruszywa do wykonania zasypek | [6 empty] | m3
[5 empty] | poz.90 | [6 empty] | m3 | 1838.078
[13 empty] | RAZEM | 1838.078
93 d.5.2 |  |  | KNR 2-31 0701-03 |  | Poręcze ochronne sztywne z pochwytem | [6 empty] | m
[5 empty] | 162.5 | [6 empty] | m | 162.5
[13 empty] | RAZEM | 162.5
94 d.5.2 |  |  | kalk. własna |  | Obniżenie zwierciadła wody gruntowej | [6 empty] | kpl.
[5 empty] | 1 | [6 empty] | kpl. | 1
[13 empty] | RAZEM | 1
Przedmiar
Lp. |  |  | Podstawa |  | Opis i wyliczenia | [6 empty] | j.m. | Poszcz. | Razem
6 |  |  | 45212230-7 |  | Instalowanie szatni
95 d.6 |  |  | kalk. własna |  | Kontenerowe zaplecze dla boiska - dostawa i montaż Szatnia składa się z 5 zmodyfikowanych kontenerów: 2 kontenerów sanitarnych w których urządzono łazienki, ubikacje i natryski oraz 3 kontenerów biurowych przeznaczonych na szatnie dla zawodników oraz pomieszczenia dla trenerów i magazyn sprzętu. Pawilon szatniowy rozdzielono na dwie grupy i połączono zadaszonym przejściem. Użyte kontenery biurowe i sanitarne mają dostosowane wymiary zewnętrzne oraz zmienione elementy konstrukcyjne - mi. dodatkowe drzwi, zainstalowane świetliki dachowe, zmieniony system ogrzewania. • Konstrukcja - Spawana rama podłogi, stropodachu oraz słupów usytuowanych w narożach modułu, elementy konstrukcji pokryte są powłokami antykorozyjnymi, odprowadzenie wody deszczowej rynnami PCV na zewnątrz obiektu • Podłoga - Ocynkowana blacha trapezowa, wełna mineralna o grubości 100 mm, płyta paździerzowa o grubości 36 mm, wykładzina PCV • Stropodach - Blacha trapezowa T-20 powlekana w kolorze RAL 8017 lub RAL 5010, folia lub papa (paroizolacja), płyta wiórowa o grubości 18 mm, wełna mineralna o grubości 100 mm, podsufitka z płyty meblowej o grubości 13 mm w kolorze RAL 9010 • Ściany zewnętrzne - Płyta warstwowa PWS z rdzeniem styropianowym o grubości 80 mm • Ściany wewnętrzne i przepierzenia - Płyta warstwowa PWS z rdzeniem styropianowym o grubości 80 mm • Okna - Z profili PCV uchylno-rozwieralne, świetliki ścienne zabezpieczone krata lub roletą aluminiową • Drzwi - Zewnętrzne jednoskrzydłowe, stalowe, ocieplone o wymiarze 900 x 2000 mm. Wewnętrzne jednoskrzydłowe, płycinowe białe o wymiarze 900 x 2000 mm. Wewnętrzne jednoskrzydłowe, płycinowe białe, łazienkowe o wymiarze 800 x 2000 mm • Instalacja elektryczna - Instalacja oświetleniowa: lampy jarzeniowe 2 x 36 W lub plafoniery 1 x 60 W, instalacja gniazd wtykowych oraz gniazd pod grzejniki konwektorowe • Instalacja grzewcza - Grzejniki konwektorowe o mocy od 500 do 2000 W • Instalacja wentylacyjna - Wentylatory elektryczne wywiewne, kratki grawitacyjne z żaluzją, kratki nawiewne • Instalacja wodno-kanalizacyjna - Instalacja wodna wykonana z rur miedzianych. Instalacja kanalizacyjna wykonana z rur PCV • Wyposażenie - Umywalki, miski ustępowe, pisuary, natryski, podgrzewacze wody - zgodnie z rysunkiem | [6 empty] | kpl.
[5 empty] | 1 | [6 empty] | kpl. | 1
[13 empty] | RAZEM | 1